## Hoja 1
ISD006 | Ud |  | Toma de desagüe para electrodoméstico.
Toma de desagüe para electrodoméstico, con enlace mixto macho de PVC, de 40 mm de diámetro, pegada con adhesivo.
Código |  | Unidad |  | Descripción | Cantidad | Precio unitario | Precio parcial
1 |  |  |  | Materiales
mt30del010a |  | Ud |  | Toma de desagüe para electrodoméstico, con enlace mixto macho de PVC, de 40 mm de diámetro. | 1 | 30458 | 30.458
mt11var009 |  | l |  | Líquido limpiador para pegado mediante adhesivo de tubos y accesorios de PVC. | 0.004 | 405274 | 1.621
mt11var010 |  | l |  | Adhesivo para tubos y accesorios de PVC. | 0.002 | 516641 | 1.033
[5 empty] | Subtotal materiales: |  | 33.112
2 |  |  |  | Mano de obra
mo008 |  | h |  | Oficial plomero. | 0.229 | 73602 | 16.855
mo107 |  | h |  | Medio oficial plomero. | 0.229 | 45831 | 10.495
[5 empty] | Subtotal mano de obra: |  | 27.35
3 |  |  |  | Herramientas
|  | % |  | Herramientas | 2 | 60.462 | 1.209
Coste de mantenimiento decenal: 2.467G en los primeros 10 años. |  |  |  |  | Costos directos (1+2+3): |  | 61.671