## Hoja 1
ISD007 | Ud | Válvula de aireación.
Válvula de ventilación de PVC, de 40 mm de diámetro, unión pegada con adhesivo.
Código |  | Unidad | Descripción | Cantidad | Precio unitario | Precio parcial
1 |  |  | Materiales
mt36vpn010a |  | Ud | Válvula de ventilación de PVC, de 40 mm de diámetro. | 1 | 131479 | 131.479
mt11var009 |  | l | Líquido limpiador para pegado mediante adhesivo de tubos y accesorios de PVC. | 0.004 | 393551 | 1.574
mt11var010 |  | l | Adhesivo para tubos y accesorios de PVC. | 0.002 | 501569 | 1.003
|  |  |  | Subtotal materiales: |  | 134.056
2 |  |  | Mano de obra
mo008 |  | h | Oficial plomero. | 0.229 | 70502 | 16.145
mo107 |  | h | Medio oficial plomero. | 0.229 | 43905 | 10.054
|  |  |  | Subtotal mano de obra: |  | 26.199
3 |  |  | Herramientas
|  | % | Herramientas | 2 | 160.255 | 3.205
Coste de mantenimiento decenal: 6.538G en los primeros 10 años. |  |  |  | Costos directos (1+2+3): |  | 163.46