## Hoja 1
ISD009 | Ud |  | Sumidero para ducha de obra.
Sumidero sifónico de PVC con rejilla de acero inoxidable de 100x100 mm y salidas vertical y horizontal de 40 mm de diámetro, para desagüe de ducha de obra.
Código |  | Unidad |  | Descripción | Cantidad | Precio unitario | Precio parcial
1 |  |  |  | Materiales
mt15req010a |  | Ud |  | Sumidero sifónico de PVC con rejilla de acero inoxidable de 100x100 mm y salidas vertical y horizontal de 40 mm de diámetro, para ducha de obra. | 1 | 94704 | 94.704
[5 empty] | Subtotal materiales: |  | 94.704
2 |  |  |  | Mano de obra
mo008 |  | h |  | Oficial plomero. | 0.172 | 73602 | 12.66
mo107 |  | h |  | Medio oficial plomero. | 0.086 | 45831 | 3.941
[5 empty] | Subtotal mano de obra: |  | 16.601
3 |  |  |  | Herramientas
|  | % |  | Herramientas | 2 | 111.305 | 2.226
Coste de mantenimiento decenal: 26.112G en los primeros 10 años. |  |  |  |  | Costos directos (1+2+3): |  | 113.531