## Hoja 1
IVM022 | Ud | Regulador de caudal.
Regulador de caudal de aire constante, para 15 m³/h de caudal y rango de presión estática de 50 a 200 Pa, formado por cuerpo de material termoplástico de 96 mm de diámetro, junta de estanqueidad y regulador.
Código |  |  | Unidad | Descripción | Cantidad | Precio unitario | Precio parcial
1 |  |  |  | Materiales
mt42svi251aaa1 |  |  | Ud | Regulador de caudal de aire constante, para 15 m³/h de caudal y rango de presión estática de 50 a 200 Pa, formado por cuerpo de material termoplástico de 96 mm de diámetro, junta de estanqueidad y regulador. | 1 | 225392 | 225.392
[5 empty] | Subtotal materiales: |  | 225.392
2 |  |  |  | Mano de obra
mo011 |  |  | h | Oficial montador. | 0.172 | 70502 | 12.126
mo080 |  |  | h | Medio oficial montador. | 0.172 | 43989 | 7.566
[5 empty] | Subtotal mano de obra: |  | 19.692
3 |  |  |  | Herramientas
|  |  | % | Herramientas | 2 | 245.084 | 4.902
Coste de mantenimiento decenal: 24.999G en los primeros 10 años. |  |  |  |  | Costos directos (1+2+3): |  | 249.986