## Hoja 1
IVM023 | Ud |  | Rejilla para interiores.
Rejilla de plástico, con lamas horizontales fijas, salida de aire perpendicular a la rejilla, color blanco RAL 9010, para ducto de admisión o extracción, de 125 mm de diámetro. Incluso elementos de fijación.
Código |  | Unidad |  | Descripción | Cantidad | Precio unitario | Precio parcial
1 |  |  |  | Materiales
mt42sva140a |  | Ud |  | Rejilla de plástico, con lamas horizontales fijas, salida de aire perpendicular a la rejilla, color blanco RAL 9010, para ducto de admisión o extracción, de 125 mm de diámetro, con elementos de fijación. | 1 | 177939 | 177.939
[5 empty] | Subtotal materiales: |  | 177.939
2 |  |  |  | Mano de obra
mo011 |  | h |  | Oficial montador. | 0.172 | 68579 | 11.796
mo080 |  | h |  | Medio oficial montador. | 0.172 | 42789 | 7.36
[5 empty] | Subtotal mano de obra: |  | 19.156
3 |  |  |  | Herramientas
|  | % |  | Herramientas | 2 | 197.095 | 3.942
Coste de mantenimiento decenal: 10.052G en los primeros 10 años. |  |  |  |  | Costos directos (1+2+3): |  | 201.037