## Hoja 1
IVM024 | Ud |  | Rejilla para exteriores.
Rejilla circular de plástico, con lamas horizontales fijas, salida de aire con inclinación de 15°, color blanco RAL 9010, con mosquitera, para ducto de admisión o extracción, de 100 mm de diámetro. Incluso elementos de fijación.
Código |  | Unidad |  | Descripción | Cantidad | Precio unitario | Precio parcial
1 |  |  |  | Materiales
mt42sva170a |  | Ud |  | Rejilla circular de plástico, con lamas horizontales fijas, salida de aire con inclinación de 15°, color blanco RAL 9010, con mosquitera, para ducto de admisión o extracción, de 100 mm de diámetro, con elementos de fijación. | 1 | 94640 | 94.64
[5 empty] | Subtotal materiales: |  | 94.64
2 |  |  |  | Mano de obra
mo011 |  | h |  | Oficial montador. | 0.286 | 68579 | 19.613
mo080 |  | h |  | Medio oficial montador. | 0.286 | 42789 | 12.238
[5 empty] | Subtotal mano de obra: |  | 31.851
3 |  |  |  | Herramientas
|  | % |  | Herramientas | 2 | 126.491 | 2.53
Coste de mantenimiento decenal: 6.451G en los primeros 10 años. |  |  |  |  | Costos directos (1+2+3): |  | 129.021