## Hoja 1
IVN040 | Ud |  | Sombrerete.
Sombrerete contra la lluvia de chapa galvanizada, para ducto de salida de 125 mm de diámetro exterior en cubierta inclinada con cobertura de pizarra, acabado liso, con malla de protección contra la entrada de hojas y pájaros, babero de plomo y cuello de conexión a ducto.
Código |  | Unidad |  | Descripción | Cantidad | Precio unitario | Precio parcial
1 |  |  |  | Materiales
mt42svs270al |  | Ud |  | Sombrerete contra la lluvia de chapa galvanizada, para ducto de salida de 125 mm de diámetro exterior en cubierta inclinada con cobertura de pizarra, acabado liso, con malla de protección contra la entrada de hojas y pájaros, babero de plomo y cuello de conexión a ducto. | 1 | 1151740 | 1151740
[5 empty] | Subtotal materiales: |  | 1151740
2 |  |  |  | Mano de obra
mo020 |  | h |  | Oficial de construcción. | 0.172 | 68611 | 11801
mo112 |  | h |  | Ayudante especializado de construcción. | 0.086 | 43020 | 3700
[5 empty] | Subtotal mano de obra: |  | 15501
3 |  |  |  | Herramientas
|  | % |  | Herramientas | 2 | 1167241 | 23345
Coste de mantenimiento decenal: 130.965G en los primeros 10 años. |  |  |  |  | Costos directos (1+2+3): |  | 1190586