## Hoja 1
LCN020 | Ud |  | Sistema "VELUX" de lucera para tejados, sobre espacio no habitable.
Lucera de cubierta, sobre espacio no habitable, modelo VLT 1000 "VELUX", con apertura proyectante, de accionamiento manual mediante manilla inferior, de 90x48 cm, realizada en madera de pino nórdico, acabado barnizado, con doble vidriado (-00H) (vidrio interior Float de 3 mm, cámara de aire de 10 mm, vidrio exterior Float de 3 mm y separador de acero galvanizado), marco de estanqueidad y babero de aluminio, en tejado con pendientes de 15° a 60°.
Código |  | Unidad |  | Descripción | Cantidad | Precio unitario | Precio parcial
1 |  |  |  | Materiales
mt22ltv010c |  | Ud |  | Lucera de cubierta, sobre espacio no habitable, modelo VLT 1000 "VELUX", con apertura proyectante, de accionamiento manual mediante manilla inferior, de 90x48 cm, realizada en madera de pino nórdico, acabado barnizado, con doble vidriado (-00H) (vidrio interior Float de 3 mm, cámara de aire de 10 mm, vidrio exterior Float de 3 mm y separador de acero galvanizado), marco de estanqueidad y babero de aluminio. | 1 | 983985 | 983985
[5 empty] | Subtotal materiales: |  | 983985
2 |  |  |  | Mano de obra
mo011 |  | h |  | Oficial montador. | 0.858 | 70502 | 60491
mo080 |  | h |  | Medio oficial montador. | 0.429 | 43989 | 18871
[5 empty] | Subtotal mano de obra: |  | 79362
3 |  |  |  | Herramientas
|  | % |  | Herramientas | 2 | 1063347 | 21267
Coste de mantenimiento decenal: 284.169G en los primeros 10 años. |  |  |  |  | Costos directos (1+2+3): |  | 1084614