## Hoja 1
LEL010 | Ud | Puerta de entrada a vivienda, de aluminio.
Puerta de entrada a vivienda de aluminio termolacado en polvo, block de seguridad, de 90x210 cm, estampación a una cara, acabado en color blanco RAL 9010, cerradura especial con un punto de cierre, y premarco.
Código |  | Unidad | Descripción | Cantidad | Precio unitario | Precio parcial
1 |  |  | Materiales
mt25paa010ac |  | Ud | Puerta de entrada de aluminio termolacado, block de seguridad, 90x210 cm, acabado en color blanco RAL 9010 con estampación a una cara, cerradura con un punto de cierre, y accesorios. | 1 | 3866740 | 3866740
mt26pec015c |  | Ud | Premarco de acero galvanizado, para puerta de entrada de aluminio de una hoja, con garras de anclaje a obra. | 1 | 514701 | 514.701
mt13blw110a |  | Ud | Aerosol de 750 cm³ de espuma de poliuretano, de 22,5 kg/m³ de densidad, 140% de expansión, 18 N/cm² de resistencia a tracción y 20 N/cm² de resistencia a flexión, conductividad térmica 0,04 W/(mK), estable de -40°C a 100°C; para aplicar con pistola. | 0.1 | 45416 | 4.542
mt15sja100 |  | Ud | Cartucho de masilla de silicona neutra. | 0.2 | 32220 | 6.444
|  |  |  | Subtotal materiales: |  | 4392430
2 |  |  | Mano de obra
mo020 |  | h | Oficial de construcción. | 0.572 | 66739 | 38.175
mo113 |  | h | Ayudante de construcción. | 0.572 | 41173 | 23.551
mo018 |  | h | Oficial cerrajero. | 0.515 | 67614 | 34.821
mo059 |  | h | Medio oficial cerrajero. | 0.256 | 42871 | 10.975
|  |  |  | Subtotal mano de obra: |  | 107.522
3 |  |  | Herramientas
|  | % | Herramientas | 2 | 4499950 | 89.999
Coste de mantenimiento decenal: 504.894G en los primeros 10 años. |  |  |  | Costos directos (1+2+3): |  | 4589950