## Hoja 1
LGA020 | Ud |  | Puerta corrediza para garaje, de acero galvanizado.
Puerta corrediza suspendida de una hoja para garaje, formada por chapa plegada de acero galvanizado de textura en relieve, con cuarterones, 350x225 cm, apertura automática.
Código |  | Unidad |  | Descripción | Cantidad | Precio unitario | Precio parcial
1 |  |  |  | Materiales
mt26pgc010F |  | Ud |  | Puerta corrediza suspendida de una hoja para garaje, formada por chapa plegada de acero galvanizado de textura en relieve, con cuarterones, 350x225 cm, incluso accesorios. | 1 | 16539700 | 16539700
mt26egm010hd |  | Ud |  | Equipo de motorización para apertura y cierre automático, para portón de garaje corrediza de hasta 1000 kg de peso. | 1 | 4521760 | 4521760
mt26egm012 |  | Ud |  | Accesorios (cerradura, pulsador, emisor, receptor y fotocélula) para automatización de portón de garaje. | 1 | 2553960 | 2553960
[5 empty] | Subtotal materiales: |  | 23615420
2 |  |  |  | Mano de obra
mo020 |  | h |  | Oficial de construcción. | 0.721 | 38914 | 28057
mo113 |  | h |  | Ayudante de construcción. | 0.721 | 23803 | 17162
mo018 |  | h |  | Oficial cerrajero. | 1.682 | 39459 | 66370
mo059 |  | h |  | Medio oficial cerrajero. | 1.682 | 24880 | 41848
mo003 |  | h |  | Oficial electricista. | 5.791 | 40067 | 232028
[5 empty] | Subtotal mano de obra: |  | 385465
3 |  |  |  | Herramientas
|  | % |  | Herramientas | 2 | 24000885 | 480018
Coste de mantenimiento decenal: 4.896.187G en los primeros 10 años. |  |  |  |  | Costos directos (1+2+3): |  | 24480903