## Hoja 1
LGA020 | Ud |  | Puerta corrediza para garaje, de acero galvanizado.
Puerta corrediza suspendida de una hoja para garaje, formada por chapa plegada de acero galvanizado de textura en relieve, con cuarterones, 400x250 cm, con acabado plastificado con PVC (imitación madera), apertura automática.
Código |  | Unidad |  | Descripción | Cantidad | Precio unitario | Precio parcial
1 |  |  |  | Materiales
mt26pgc010V |  | Ud |  | Puerta corrediza suspendida de una hoja para garaje, formada por chapa plegada de acero galvanizado de textura en relieve, con cuarterones, 400x250 cm, con acabado plastificado con PVC (imitación madera), incluso accesorios. | 1 | 20263400 | 20263400
mt26egm010he |  | Ud |  | Equipo de motorización para apertura y cierre automático, para portón de garaje corrediza de hasta 2000 kg de peso. | 1 | 7117580 | 7117580
mt26egm012 |  | Ud |  | Accesorios (cerradura, pulsador, emisor, receptor y fotocélula) para automatización de portón de garaje. | 1 | 2553960 | 2553960
[5 empty] | Subtotal materiales: |  | 29934940
2 |  |  |  | Mano de obra
mo020 |  | h |  | Oficial de construcción. | 0.869 | 38914 | 33816
mo113 |  | h |  | Ayudante de construcción. | 0.869 | 23803 | 20685
mo018 |  | h |  | Oficial cerrajero. | 2.027 | 39459 | 79983
mo059 |  | h |  | Medio oficial cerrajero. | 2.027 | 24880 | 50432
mo003 |  | h |  | Oficial electricista. | 5.791 | 40067 | 232028
[5 empty] | Subtotal mano de obra: |  | 416944
3 |  |  |  | Herramientas
|  | % |  | Herramientas | 2 | 30351884 | 607038
Coste de mantenimiento decenal: 6.191.788G en los primeros 10 años. |  |  |  |  | Costos directos (1+2+3): |  | 30958922