## Hoja 1
LPM021 | Ud |  | Puerta interior corrediza, de madera.
Puerta interior corrediza para doble tabique con hueco, ciega, de una hoja de 203x82,5x3,5 cm, de tablero de fibras acabado en melamina color blanco, con alma alveolar de papel kraft; marco de madera maciza. Incluso tapajuntas del mismo material y acabado que la hoja, herrajes de colgar, de cierre y tirador con manecilla para cierre de aluminio, serie básica.
Código |  | Unidad |  | Descripción | Cantidad | Precio unitario | Precio parcial
1 |  |  |  | Materiales
mt22aap012a |  | Ud |  | Marco de madera maciza, para puerta de una hoja, con elementos de fijación. | 2 | 156454 | 312908
mt23ppb100a |  | Ud |  | Herrajes de colgar, kit para puerta corrediza. | 1 | 54067 | 54067
mt23ppb102c |  | m |  | Carril puerta corrediza doble aluminio. | 1.87 | 61599 | 115190
mt22pxh025aa |  | Ud |  | Puerta interior ciega hueca, de tablero de fibras acabado en melamina color blanco, con alma alveolar de papel kraft, de 203x82,5x3,5 cm. | 1 | 330385 | 330385
mt22ata015pb |  | m |  | Tapajuntas de MDF, con acabado en melamina, de color blanco, 70x10 mm. | 10.4 | 8553 | 88951
mt23hba020j |  | Ud |  | Tirador con manecilla para cierre de aluminio, serie básica, para puerta interior corrediza, para interior. | 1 | 177153 | 177153
[5 empty] | Subtotal materiales: |  | 1078654
2 |  |  |  | Mano de obra
mo017 |  | h |  | Oficial carpintero. | 1.373 | 69603 | 95565
mo058 |  | h |  | Medio oficial carpintero. | 1.373 | 44261 | 60770
[5 empty] | Subtotal mano de obra: |  | 156335
3 |  |  |  | Herramientas
|  | % |  | Herramientas | 2 | 1234989 | 24700
Coste de mantenimiento decenal: 138.566G en los primeros 10 años. |  |  |  |  | Costos directos (1+2+3): |  | 1259689