## Hoja 1
LSP010 | m² |  | Persiana enrollable de lamas.
Persiana enrollable de lamas de PVC de 37 mm, color blanco, equipada con eje, discos, cápsulas y todos sus accesorios, con accionamiento manual mediante cinta y recogedor.
Código |  | Unidad |  | Descripción | Cantidad | Precio unitario | Precio parcial
1 |  |  |  | Materiales
mt24per010a |  | m² |  | Persiana enrollable de lamas de PVC de 37 mm de altura, color blanco, equipada con eje, discos, cápsulas y todos sus accesorios. | 1.05 | 167305 | 175.67
mt24per005a |  | Ud |  | Kit de cinta y recogedor, con accesorios y mecanismos para accionamiento manual de persiana enrollable. | 1 | 125604 | 125.604
[5 empty] | Subtotal materiales: |  | 301.274
2 |  |  |  | Mano de obra
mo011 |  | h |  | Oficial montador. | 0.139 | 40067 | 5.569
mo080 |  | h |  | Medio oficial montador. | 0.139 | 24809 | 3.448
[5 empty] | Subtotal mano de obra: |  | 9.017
3 |  |  |  | Herramientas
|  | % |  | Herramientas | 2 | 310.291 | 6.206
Coste de mantenimiento decenal: 79.124G en los primeros 10 años. |  |  |  |  | Costos directos (1+2+3): |  | 316.497