## Hoja 1
LVI010 | m² | Vidrio impreso.
Vidrio impreso translúcido, de 4 mm de espesor, incoloro, fijado sobre carpintería con acuñado mediante calzos de apoyo perimetrales y laterales, sellado en frío con silicona sintética incolora (no acrílica), compatible con el material soporte.
Código |  | Unidad | Descripción | Cantidad | Precio unitario | Precio parcial
1 |  |  | Materiales
mt21vim130m |  | m² | Vidrio impreso translúcido, incoloro, de 4 mm de espesor,. | 1.012 | 117772 | 119.185
mt21vva010 |  | m | Sellado de juntas mediante la aplicación con pistola de silicona sintética incolora. | 3.5 | 8897 | 31.14
mt21vva021 |  | Ud | Material auxiliar para la colocación de vidrios. | 1 | 13188 | 13.188
|  |  |  | Subtotal materiales: |  | 163.513
2 |  |  | Mano de obra
mo055 |  | h | Oficial vidriero. | 0.24 | 73013 | 17.523
mo110 |  | h | Medio oficial vidriero. | 0.24 | 46773 | 11.225
|  |  |  | Subtotal mano de obra: |  | 28.748
3 |  |  | Herramientas
|  | % | Herramientas | 2 | 192.261 | 3.845
Coste de mantenimiento decenal: 45.104G en los primeros 10 años. |  |  |  | Costos directos (1+2+3): |  | 196.106