## Hoja 1
LVP010 | m² |  | Luna de vidrio simple.
Luna incolora, de 4 mm de espesor, fijada sobre carpintería con acuñado mediante calzos de apoyo perimetrales y laterales, sellado en frío con silicona sintética incolora (no acrílica), compatible con el material soporte.
Código |  | Unidad |  | Descripción | Cantidad | Precio unitario | Precio parcial
1 |  |  |  | Materiales
mt21vpi010a |  | m² |  | Luna incolora, de 4 mm de espesor. | 1.006 | 138266 | 139.096
mt21vva010 |  | m |  | Sellado de juntas mediante la aplicación con pistola de silicona sintética incolora. | 3.5 | 8897 | 31.14
mt21vva021 |  | Ud |  | Material auxiliar para la colocación de vidrios. | 1 | 13188 | 13.188
[5 empty] | Subtotal materiales: |  | 183.424
2 |  |  |  | Mano de obra
mo055 |  | h |  | Oficial vidriero. | 0.229 | 73013 | 16.72
mo110 |  | h |  | Medio oficial vidriero. | 0.229 | 46773 | 10.711
[5 empty] | Subtotal mano de obra: |  | 27.431
3 |  |  |  | Herramientas
|  | % |  | Herramientas | 2 | 210.855 | 4.217
Coste de mantenimiento decenal: 53.768G en los primeros 10 años. |  |  |  |  | Costos directos (1+2+3): |  | 215.072