## Hoja 1
LVT012 | m² |  | Vidrio templado antirreflejo.
Vidrio de silicato sodocálcico templado, de 6 mm de espesor, con capa antirreflejo en una cara, fijado sobre carpintería con acuñado mediante calzos de apoyo perimetrales y laterales, sellado en frío con silicona sintética incolora (no acrílica), compatible con el material soporte.
Código |  | Unidad |  | Descripción | Cantidad | Precio unitario | Precio parcial
1 |  |  |  | Materiales
mt21vtt070f |  | m² |  | Vidrio de silicato sodocálcico templado, de 6 mm de espesor, con capa antirreflejo en una cara. | 1.006 | 1234490 | 1241890
mt21vva015a |  | Ud |  | Cartucho de 310 ml de silicona neutra, incolora, dureza Shore A aproximada de 23, según ISO 868 y recuperación elástica >=80%, según ISO 7389. | 0.29 | 60409 | 17.519
mt21vva021 |  | Ud |  | Material auxiliar para la colocación de vidrios. | 1 | 13188 | 13.188
[5 empty] | Subtotal materiales: |  | 1272600
2 |  |  |  | Mano de obra
mo055 |  | h |  | Oficial vidriero. | 0.229 | 73013 | 16.72
mo110 |  | h |  | Medio oficial vidriero. | 0.229 | 46773 | 10.711
[5 empty] | Subtotal mano de obra: |  | 27.431
3 |  |  |  | Herramientas
|  | % |  | Herramientas | 2 | 1300030 | 26.001
[5 empty] | Costos directos (1+2+3): |  | 1326030