## Hoja 1
NAJ010 | m² | Aislamiento térmico de frentes de losa y pilares en fachada, con poliestireno extruido.
Aislamiento térmico de frentes de losa y pilares embebidos en el espesor de la fachada, formado por panel rígido de poliestireno extruido, de superficie rugosa acanalada y mecanizado lateral machihembrado y recto, de 40 mm de espesor, resistencia a compresión >= 300 kPa, resistencia térmica 1,2 m²K/W, conductividad térmica 0,034 W/(mK), colocado a tope y clavado con puntas metálicas al encofrado de la estructura antes de hormigonar.
Código |  | Unidad | Descripción | Cantidad | Precio unitario | Precio parcial
1 |  |  | Materiales
mt16pxa010eaq |  | m² | Panel rígido de poliestireno extruido, de superficie rugosa acanalada y mecanizado lateral machihembrado y recto, de 40 mm de espesor, resistencia a compresión >= 300 kPa, resistencia térmica 1,2 m²K/W, conductividad térmica 0,034 W/(mK), Euroclase E de reacción al fuego, con código de designación XPS-EN 13164-T2-CS(10/Y)300-DS(70,90)-DLT(2)5-WL(T)0,7-WD(V)3-FTCD1. | 1.05 | 94484 | 99.208
mt08var070 |  | kg | Puntas metálicas de cabeza ancha. | 0.15 | 48855 | 7.328
|  |  |  | Subtotal materiales: |  | 106.536
2 |  |  | Mano de obra
mo054 |  | h | Oficial instalador de aislamientos. | 0.172 | 70502 | 12.126
mo101 |  | h | Medio oficial instalador de aislamientos. | 0.172 | 43989 | 7.566
|  |  |  | Subtotal mano de obra: |  | 19.692
3 |  |  | Herramientas
|  | % | Herramientas | 2 | 126.228 | 2.525
Coste de mantenimiento decenal: 2.575G en los primeros 10 años. |  |  |  | Costos directos (1+2+3): |  | 128.753