## Hoja 1
NAJ015 | m² |  | Aislamiento térmico de frentes de losa y pilares en fachada, con paneles de lana mineral.
Aislamiento térmico de frentes de losa y pilares embebidos en el espesor de la fachada, formado por panel rígido de lana de roca, no revestido, de 20 mm de espesor, resistencia térmica 0,55 m²K/W, conductividad térmica 0,036 W/(mK), colocado a tope y fijado mecánicamente a la estructura desencofrada. Incluso tarugos de expansión de plástico para la fijación del aislante.
Código |  | Unidad |  | Descripción | Cantidad | Precio unitario | Precio parcial
1 |  |  |  | Materiales
mt16lri015bb |  | m² |  | Panel rígido de lana de roca, no revestido, de 20 mm de espesor, resistencia térmica 0,55 m²K/W, conductividad térmica 0,036 W/(mK), Euroclase A1 de reacción al fuego. | 1.05 | 71577 | 75156
mt16aaa021a |  | Ud |  | Tarugo de expansión y clavo de polipropileno, con aro de estanqueidad, para fijación mecánica de paneles aislantes. | 15 | 821 | 12315
[5 empty] | Subtotal materiales: |  | 87471
2 |  |  |  | Mano de obra
mo054 |  | h |  | Oficial instalador de aislamientos. | 0.172 | 70502 | 12126
mo101 |  | h |  | Medio oficial instalador de aislamientos. | 0.172 | 43989 | 7566
[5 empty] | Subtotal mano de obra: |  | 19692
3 |  |  |  | Herramientas
|  | % |  | Herramientas | 2 | 107163 | 2143
Coste de mantenimiento decenal: 2.186G en los primeros 10 años. |  |  |  |  | Costos directos (1+2+3): |  | 109306