## Hoja 1
NAJ019 | m² |  | Aislamiento térmico de frentes de losa y pilares en fachada, con revestimiento de corcho.
Aislamiento térmico de frentes de losa y pilares embebidos en el espesor de la fachada, formado por dos capas de revestimiento de corcho reforzado con fibras de vidrio, de 2,4 mm de espesor total, aplicado manualmente.
Código |  | Unidad |  | Descripción | Cantidad | Precio unitario | Precio parcial
1 |  |  |  | Materiales
mt28rsu030b |  | kg |  | Revestimiento de corcho reforzado con fibras de vidrio, para uso en interiores o en exteriores, a base de copolímeros acrílicos, corcho y fibras de vidrio, conductividad térmica 0,059 W/(mK), densidad 1060 kg/m³, transpirable, permeable al vapor de agua. | 2.88 | 48217 | 138.865
[5 empty] | Subtotal materiales: |  | 138.865
2 |  |  |  | Mano de obra
mo039 |  | h |  | Oficial revocador. | 0.206 | 68611 | 14.134
mo111 |  | h |  | Ayudante especializado revocador. | 0.114 | 43712 | 4.983
[5 empty] | Subtotal mano de obra: |  | 19.117
3 |  |  |  | Herramientas
|  | % |  | Herramientas | 2 | 157.982 | 3.16
[5 empty] | Costos directos (1+2+3): |  | 161.142