## Hoja 1
NAN010 | m² | Aislamiento térmico por el exterior de cubiertas inclinadas de estructura de madera.
Aislamiento térmico por el exterior de cubiertas inclinadas de estructura de madera, con panel sándwich machihembrado, compuesto de: cara superior de tablero de aglomerado hidrófugo de 10 mm de espesor, núcleo aislante de espuma de poliestireno extruido de 30 mm de espesor y cara inferior de friso de abeto natural de 13 mm de espesor, colocado a tope y fijado mecánicamente sobre entramado estructural. Incluso tirafondos para fijación sobre soporte de madera; banda impermeabilizante autoadhesiva para impermeabilización y sellado de juntas.
Código |  | Unidad | Descripción | Cantidad | Precio unitario | Precio parcial
1 |  |  | Materiales
mt13pso010aaa |  | m² | Panel sándwich machihembrado, compuesto de: cara superior de tablero de aglomerado hidrófugo de 10 mm de espesor, núcleo aislante de espuma de poliestireno extruido de 30 mm de espesor y cara inferior de friso de abeto natural de 13 mm de espesor. | 1.05 | 177392 | 186.262
mt13lpo037e |  | Ud | Tirafondo de 120 mm de longitud, para fijación sobre soporte de madera. | 5 | 664 | 3.32
mt13eag030 |  | m | Banda impermeabilizante autoadhesiva para impermeabilización y sellado de juntas entre paneles sándwich de madera en cubiertas inclinadas. | 1 | 2700 | 2.7
|  |  |  | Subtotal materiales: |  | 192.282
2 |  |  | Equipo y maquinaria
mq06hor010 |  | h | Hormigonera. | 0.01 | 7895 | 79
|  |  |  | Subtotal equipo y maquinaria: |  | 79
3 |  |  | Mano de obra
mo054 |  | h | Oficial instalador de aislamientos. | 0.233 | 40067 | 9.336
mo101 |  | h | Medio oficial instalador de aislamientos. | 0.233 | 24809 | 5.78
|  |  |  | Subtotal mano de obra: |  | 15.116
4 |  |  | Herramientas
|  | % | Herramientas | 2 | 207.477 | 4.15
Coste de mantenimiento decenal: 4.233G en los primeros 10 años. |  |  |  | Costos directos (1+2+3+4): |  | 211.627