## Hoja 1
NAO010 | m² | Aislamiento térmico en trasdosado directo de placas pegadas con cola.
Aislamiento térmico en trasdosado directo de placas pegadas con cola sobre su superficie, formado por panel rígido de poliestireno extruido, de superficie lisa y mecanizado lateral machihembrado, de 40 mm de espesor, resistencia a compresión >= 300 kPa, resistencia térmica 1,2 m²K/W, conductividad térmica 0,034 W/(mK), colocado a tope y fijado mecánicamente al soporte.
Código |  | Unidad | Descripción | Cantidad | Precio unitario | Precio parcial
1 |  |  | Materiales
mt16pxc010ebc |  | m² | Panel rígido de poliestireno extruido, de superficie lisa y mecanizado lateral machihembrado, de 40 mm de espesor, resistencia a compresión >= 300 kPa, resistencia térmica 1,2 m²K/W, conductividad térmica 0,034 W/(mK), Euroclase E de reacción al fuego, con código de designación XPS-EN 13164-T1-CS(10/Y)300-DLT(2)5-DS(TH)-WL(T)0,7. | 1.05 | 71069 | 74622
mt16aaa020ia |  | Ud | Fijación mecánica para paneles aislantes de poliestireno extruido, colocados directamente sobre la superficie soporte. | 6 | 1361 | 8166
|  |  |  | Subtotal materiales: |  | 82788
2 |  |  | Mano de obra
mo054 |  | h | Oficial instalador de aislamientos. | 0.114 | 70502 | 8037
mo101 |  | h | Medio oficial instalador de aislamientos. | 0.114 | 43989 | 5015
|  |  |  | Subtotal mano de obra: |  | 13052
3 |  |  | Herramientas
|  | % | Herramientas | 2 | 95840 | 1917
Coste de mantenimiento decenal: 1.466G en los primeros 10 años. |  |  |  | Costos directos (1+2+3): |  | 97757