## Hoja 1
NAO020 | m² | Aislamiento térmico continuo en trasdosado autoportante de placas.
Aislamiento térmico continuo en trasdosado autoportante de placas, formado por panel autoportante de lana mineral de alta densidad, de 40 mm de espesor, no revestido, resistencia térmica 1,25 m²K/W, conductividad térmica 0,032 W/(mK), colocado a tope y fijado mecánicamente a la mampostería.
Código |  | Unidad | Descripción | Cantidad | Precio unitario | Precio parcial
1 |  |  | Materiales
mt16lvi030aceq |  | m² | Panel autoportante de lana mineral de alta densidad, de 40 mm de espesor, no revestido, resistencia térmica 1,25 m²K/W, conductividad térmica 0,032 W/(mK), Euroclase A2-s1, d0 de reacción al fuego, capacidad de absorción de agua a corto plazo <=1 kg/m² y factor de resistencia a la difusión del vapor de agua 1. | 1.05 | 169044 | 177.496
mt16aaa020ja |  | Ud | Fijación mecánica para paneles aislantes de fibras textiles, colocados directamente sobre la superficie soporte. | 3 | 1518 | 4.554
|  |  |  | Subtotal materiales: |  | 182.05
2 |  |  | Mano de obra
mo054 |  | h | Oficial instalador de aislamientos. | 0.114 | 73602 | 8.391
mo101 |  | h | Medio oficial instalador de aislamientos. | 0.114 | 45914 | 5.234
|  |  |  | Subtotal mano de obra: |  | 13.625
3 |  |  | Herramientas
|  | % | Herramientas | 2 | 195.675 | 3.914
Coste de mantenimiento decenal: 2.994G en los primeros 10 años. |  |  |  | Costos directos (1+2+3): |  | 199.589