## Hoja 1
NAQ010 | m² |  | Aislamiento térmico por el exterior en fachada ventilada.
Aislamiento térmico por el exterior en fachada ventilada, con panel rígido de lana mineral, no revestido de doble densidad, de 40 mm de espesor, resistencia térmica 1,15 m²K/W, conductividad térmica 0,034 W/(mK). Colocación en obra: a tope, con fijaciones mecánicas.
Código |  | Unidad |  | Descripción | Cantidad | Precio unitario | Precio parcial
1 |  |  |  | Materiales
mt16aaa020ab |  | Ud |  | Fijación mecánica para paneles aislantes de lana mineral, colocados directamente sobre la superficie soporte. | 4 | 2059 | 8.236
mt16lra020abk |  | m² |  | Panel rígido de lana mineral, no revestido de doble densidad, de 40 mm de espesor, resistencia térmica 1,15 m²K/W, conductividad térmica 0,034 W/(mK), impermeable al agua de lluvia, Euroclase A1 de reacción al fuego, capacidad de absorción de agua a corto plazo <=1 kg/m² y factor de resistencia a la difusión del vapor de agua 1,3. | 1.05 | 157267 | 165.13
[5 empty] | Subtotal materiales: |  | 173.366
2 |  |  |  | Mano de obra
mo054 |  | h |  | Oficial instalador de aislamientos. | 0.082 | 68579 | 5.623
mo101 |  | h |  | Medio oficial instalador de aislamientos. | 0.041 | 42789 | 1.754
[5 empty] | Subtotal mano de obra: |  | 7.377
3 |  |  |  | Herramientas
|  | % |  | Herramientas | 2 | 180.743 | 3.615
Coste de mantenimiento decenal: 3.687G en los primeros 10 años. |  |  |  |  | Costos directos (1+2+3): |  | 184.358