## Hoja 1
NAQ030 | m² |  | Aislamiento térmico por el interior de cubiertas inclinadas sobre espacio no habitable.
Aislamiento térmico por el interior de cubiertas inclinadas sobre espacio no habitable, formado por fieltro aislante de lana mineral, revestido por una de sus caras con un complejo de papel kraft con polietileno que actúa como barrera de vapor, de 80 mm de espesor, resistencia térmica 2 m²K/W, conductividad térmica 0,042 W/(mK), colocado a tope, simplemente apoyado. Incluso cinta autoadhesiva para sellado de juntas.
Código |  | Unidad |  | Descripción | Cantidad | Precio unitario | Precio parcial
1 |  |  |  | Materiales
mt16lra040a |  | m² |  | Fieltro aislante de lana mineral, revestido por una de sus caras con un complejo de papel kraft con polietileno que actúa como barrera de vapor, de 80 mm de espesor, resistencia térmica 2 m²K/W, conductividad térmica 0,042 W/(mK). | 1.1 | 42155 | 46.371
mt16aaa030 |  | m |  | Cinta autoadhesiva para sellado de juntas. | 1 | 2512 | 2.512
[5 empty] | Subtotal materiales: |  | 48.883
2 |  |  |  | Mano de obra
mo054 |  | h |  | Oficial instalador de aislamientos. | 0.087 | 40067 | 3.486
mo101 |  | h |  | Medio oficial instalador de aislamientos. | 0.087 | 24809 | 2.158
[5 empty] | Subtotal mano de obra: |  | 5.644
3 |  |  |  | Herramientas
|  | % |  | Herramientas | 2 | 54.527 | 1.091
Coste de mantenimiento decenal: 1.112G en los primeros 10 años. |  |  |  |  | Costos directos (1+2+3): |  | 55.618