## Hoja 1
NBI020 | Ud |  | Plancha antivibración, de caucho.
Plancha antivibración de caucho, de 280x280x10 mm y 2,6 kg/cm² de carga máxima a compresión.
Código |  | Unidad |  | Descripción | Cantidad | Precio unitario | Precio parcial
1 |  |  |  | Materiales
mt16avg030a |  | Ud |  | Plancha antivibración de caucho, de 280x280x10 mm y 2,6 kg/cm² de carga máxima a compresión. | 1 | 48381 | 48.381
[5 empty] | Subtotal materiales: |  | 48.381
2 |  |  |  | Mano de obra
mo054 |  | h |  | Oficial instalador de aislamientos. | 0.112 | 35545 | 3.981
mo101 |  | h |  | Medio oficial instalador de aislamientos. | 0.112 | 28991 | 3.247
[5 empty] | Subtotal mano de obra: |  | 7.228
3 |  |  |  | Herramientas
|  | % |  | Herramientas | 2 | 55.609 | 1.112
Coste de mantenimiento decenal: 4.538G en los primeros 10 años. |  |  |  |  | Costos directos (1+2+3): |  | 56.721