## Hoja 1
NDR010 | m² |  | Drenaje de suelos con lámina de polietileno.
Drenaje de suelos con lámina drenante de polietileno, Schlüter-TROBA-MA "SCHLÜTER-SYSTEMS", de 7 mm de espesor, preparado para recibir directamente el revestimiento (no incluido en este precio).
Código |  | Unidad |  | Descripción | Cantidad | Precio unitario | Precio parcial
1 |  |  |  | Materiales
mt15res330n |  | m² |  | Lámina drenante de polietileno, Schlüter-TROBA-MA "SCHLÜTER-SYSTEMS", de 7 mm de espesor, suministrada en placas de 1x1 m. | 1.05 | 116034 | 121.836
[5 empty] | Subtotal materiales: |  | 121.836
2 |  |  |  | Mano de obra
mo029 |  | h |  | Oficial instalador de membranas impermeabilizantes. | 0.022 | 34388 | 757
mo067 |  | h |  | Medio oficial instalador de membranas impermeabilizantes. | 0.022 | 28991 | 638
[5 empty] | Subtotal mano de obra: |  | 1.395
3 |  |  |  | Herramientas
|  | % |  | Herramientas | 2 | 123.231 | 2.465
Coste de mantenimiento decenal: 2.514G en los primeros 10 años. |  |  |  |  | Costos directos (1+2+3): |  | 125.696