## Hoja 1
NGL010 | m² | Lámina separadora de polietileno.
Lámina separadora de polietileno, de 0,05 mm de espesor y 46 g/m² de masa superficial, colocada sobre el terreno o sobre un encachado.
Código |  | Unidad | Descripción | Cantidad | Precio unitario | Precio parcial
1 |  |  | Materiales
mt16png010a |  | m² | Film de polietileno de 0,05 mm de espesor y 46 g/m² de masa superficial. | 1.15 | 1424 | 1.638
|  |  |  | Subtotal materiales: |  | 1.638
2 |  |  | Mano de obra
mo020 |  | h | Oficial de construcción. | 0.035 | 38914 | 1.362
mo113 |  | h | Ayudante de construcción. | 0.017 | 23803 | 405
|  |  |  | Subtotal mano de obra: |  | 1.767
3 |  |  | Herramientas
|  | % | Herramientas | 2 | 3.405 | 68
Coste de mantenimiento decenal: 174G en los primeros 10 años. |  |  |  | Costos directos (1+2+3): |  | 3.473