## Hoja 1
NIC040 | m² |  | Capa drenante y filtrante bajo platea de fundación, con láminas nodulares con geotextil.
Drenaje bajo platea de fundación, con lámina drenante nodular de polietileno de alta densidad (PEAD/HDPE), con nódulos de 8 mm de altura, con geotextil de polipropileno incorporado, resistencia a la compresión 150 kN/m² según ISO 604, capacidad de drenaje 5 l/(s·m) y masa nominal 0,7 kg/m², colocada sobre el terreno y preparada para recibir directamente el hormigón de la fundación.
Código |  | Unidad |  | Descripción | Cantidad | Precio unitario | Precio parcial
1 |  |  |  | Materiales
mt14gdo010b |  | m² |  | Lámina drenante nodular de polietileno de alta densidad (PEAD/HDPE), con nódulos de 8 mm de altura, con geotextil de polipropileno incorporado, resistencia a la compresión 150 kN/m² según ISO 604, capacidad de drenaje 5 l/(s·m) y masa nominal 0,7 kg/m². | 1.1 | 22164 | 24.38
[5 empty] | Subtotal materiales: |  | 24.38
2 |  |  |  | Mano de obra
mo029 |  | h |  | Oficial instalador de membranas impermeabilizantes. | 0.056 | 34388 | 1.926
mo067 |  | h |  | Medio oficial instalador de membranas impermeabilizantes. | 0.056 | 28991 | 1.623
[5 empty] | Subtotal mano de obra: |  | 3.549
3 |  |  |  | Herramientas
|  | % |  | Herramientas | 2 | 27.929 | 559
Coste de mantenimiento decenal: 1.140G en los primeros 10 años. |  |  |  |  | Costos directos (1+2+3): |  | 28.488