## Hoja 1
NIM009 | m² | Impermeabilización de muro de hormigón en contacto con el terreno, por su cara exterior, con emulsiones asfálticas.
Impermeabilización de muro de hormigón en contacto con el terreno, por su cara exterior, con emulsión asfáltica de base acuosa, aplicada en dos manos, (rendimiento: 1 kg/m² cada mano).
Código |  |  | Unidad | Descripción | Cantidad | Precio unitario | Precio parcial
1 |  |  |  | Materiales
mt14pap100b |  |  | kg | Emulsión asfáltica de base acuosa. | 2 | 29565 | 59.13
[5 empty] | Subtotal materiales: |  | 59.13
2 |  |  |  | Mano de obra
mo032 |  |  | h | Oficial instalador de materiales impermeabilizantes. | 0.126 | 71618 | 9.024
mo070 |  |  | h | Medio oficial instalador de materiales impermeabilizantes. | 0.126 | 45914 | 5.785
[5 empty] | Subtotal mano de obra: |  | 14.809
3 |  |  |  | Herramientas
|  |  | % | Herramientas | 2 | 73.939 | 1.479
Coste de mantenimiento decenal: 3.771G en los primeros 10 años. |  |  |  |  | Costos directos (1+2+3): |  | 75.418