## Hoja 1
NIR005 | m² |  | Revestimiento elástico.
Impermeabilización mediante revestimiento continuo elástico impermeabilizante a base de polímeros acrílicos en dispersión acuosa, color blanco, con un rendimiento de 1,5 kg/m².
Código |  | Unidad |  | Descripción | Cantidad | Precio unitario | Precio parcial
1 |  |  |  | Materiales
mt15bas240a |  | kg |  | Revestimiento continuo elástico impermeabilizante a base de polímeros acrílicos en dispersión acuosa, color blanco. | 1.5 | 31786 | 47.679
[5 empty] | Subtotal materiales: |  | 47.679
2 |  |  |  | Mano de obra
mo032 |  | h |  | Oficial instalador de materiales impermeabilizantes. | 0.168 | 34388 | 5.777
mo070 |  | h |  | Medio oficial instalador de materiales impermeabilizantes. | 0.168 | 28991 | 4.87
[5 empty] | Subtotal mano de obra: |  | 10.647
3 |  |  |  | Herramientas
|  | % |  | Herramientas | 2 | 58.326 | 1.167
Coste de mantenimiento decenal: 2.975G en los primeros 10 años. |  |  |  |  | Costos directos (1+2+3): |  | 59.493