## Hoja 1
NIR010 | m² |  | Revestimiento elástico armado.
Impermeabilización mediante revestimiento elástico, color blanco, armado con malla de fibra de vidrio.
Código |  | Unidad |  | Descripción | Cantidad | Precio unitario | Precio parcial
1 |  |  |  | Materiales
mt28rco010a |  | kg |  | Revestimiento elástico, color blanco, a base de copolímeros acrílicos en dispersión acuosa, 1,35 g/cm³ de densidad y 110-130 poises de viscosidad Brookfield RVT a 20 °C. | 2 | 24088 | 48.176
mt28rco020a |  | m² |  | Malla de fibra de vidrio, de 58 g/m², 650 N/50 mm de resistencia a tracción en urdimbre y en trama. | 1.2 | 7229 | 8.675
[5 empty] | Subtotal materiales: |  | 56.851
2 |  |  |  | Mano de obra
mo032 |  | h |  | Oficial instalador de materiales impermeabilizantes. | 0.224 | 34388 | 7.703
mo070 |  | h |  | Medio oficial instalador de materiales impermeabilizantes. | 0.224 | 28991 | 6.494
[5 empty] | Subtotal mano de obra: |  | 14.197
3 |  |  |  | Herramientas
|  | % |  | Herramientas | 2 | 71.048 | 1.421
Coste de mantenimiento decenal: 3.623G en los primeros 10 años. |  |  |  |  | Costos directos (1+2+3): |  | 72.469