## Hoja 1
NLG010 | m² |  | Impermeabilización líquida de cubiertas. Sistema "REVETÓN".
Impermeabilización líquida de cubierta inclinada. Sistema "REVETÓN" formado por una mano de imprimación de dos componentes, a base de resina epoxi en dispersión acuosa "REVETÓN", incolora, acabado satinado, revestimiento continuo elástico impermeabilizante reforzado con fibras, Revetón Antigoteras "REVETÓN", acabado mate, color blanco, aplicado en capas sucesivas, (1,5 l/m²), armado con geotextil no tejido de fibras de poliéster, Texnón 50 "REVETÓN", de 50 g/m² de masa superficial y 0,61 mm de espesor en toda la superficie y geotextil no tejido de fibras de poliéster, Texnón 100 "REVETÓN", de 100 g/m² de masa superficial y 0,82 mm de espesor en puntos singulares.
Código |  | Unidad |  | Descripción | Cantidad | Precio unitario | Precio parcial
1 |  |  |  | Materiales
mt15rer010b |  | l |  | Imprimación de dos componentes, a base de resina epoxi en dispersión acuosa "REVETÓN", incolora, acabado satinado, para aplicar con brocha, rodillo o pistola. | 0.2 | 361053 | 72.211
mt15rer500a |  | m² |  | Geotextil no tejido de fibras de poliéster, Texnón 50 "REVETÓN", de 50 g/m² de masa superficial y 0,61 mm de espesor, suministrado en rollos de 1x100 m. | 1.05 | 78791 | 82.731
mt15rer501d |  | m² |  | Geotextil no tejido de fibras de poliéster, Texnón 100 "REVETÓN", de 100 g/m² de masa superficial y 0,82 mm de espesor, suministrado en rollos de 0,2x100 m. | 0.1 | 31758 | 3.176
mt15rer105a |  | l |  | Revestimiento continuo elástico impermeabilizante reforzado con fibras, Revetón Antigoteras "REVETÓN", a base de copolímeros acrílicos en dispersión acuosa, dióxido de titanio y pigmentos extendedores seleccionados, acabado mate, color blanco, con resistencia a los rayos UV y a los álcalis, para aplicar con brocha, rodillo o pistola. | 1.5 | 53528 | 80.292
[5 empty] | Subtotal materiales: |  | 238.41
2 |  |  |  | Mano de obra
mo032 |  | h |  | Oficial instalador de materiales impermeabilizantes. | 0.195 | 55344 | 10.792
mo070 |  | h |  | Medio oficial instalador de materiales impermeabilizantes. | 0.195 | 35490 | 6.921
[5 empty] | Subtotal mano de obra: |  | 17.713
3 |  |  |  | Herramientas
|  | % |  | Herramientas | 2 | 256.123 | 5.122
Coste de mantenimiento decenal: 10.450G en los primeros 10 años. |  |  |  |  | Costos directos (1+2+3): |  | 261.245