## Hoja 1
QAC012 | m² |  | Cubierta plana transitable, no ventilada, con solado fijo, tipo convencional, para tránsito rodado. Impermeabilización con membranas prefabricadas asfálticas, tipo bicapa.
Cubierta plana transitable, no ventilada, con solado fijo, tipo convencional, pendiente del 1% al 15%, para tránsito rodado. FORMACIÓN DE PENDIENTES: mediante encintado de limatesas, limahoyas y juntas con fajas fajas fajas fajas fajas maestras de ladrillo cerámico hueco doble y capa de hormigón liviano, de resistencia a compresión 2,0 MPa y 690 kg/m³ de densidad, confeccionado en obra con arcilla expandida y cemento gris, con espesor medio de 10 cm; con capa de regularización de mortero de cemento, confeccionado en obra, dosaje 1:6 de 2 cm de espesor, acabado fratasado; IMPERMEABILIZACIÓN: tipo bicapa, adherida, compuesta por membrana prefabricada de betún modificado con elastómero SBS, de 4 mm de espesor, con armadura de fieltro de poliéster no tejido de 160 g/m² y membrana prefabricada de betún modificado con elastómero SBS, de 2,5 mm de espesor, con armadura de fieltro de fibra de vidrio de 60 g/m², previa imprimación con emulsión asfáltica aniónica con cargas; CAPA DE PROTECCIÓN: piso de aglomerado asfáltico, con mezcla bituminosa discontinua en caliente, de tipo abierta (porcentaje de huecos > 12%), con agregado granítico de 8 mm de tamaño máximo, y betún asfáltico de penetración, de 8 cm de espesor. El precio no incluye la ejecución y el sellado de las juntas ni la ejecución de remates en los encuentros con paramentos y desagües.
Código |  | Unidad |  | Descripción | Cantidad | Precio unitario | Precio parcial
1 |  |  |  | Materiales
mt04lvc010c |  | Ud |  | Ladrillo cerámico hueco doble, para revestir, 24x11,5x9 cm, densidad 780 kg/m³. | 3 | 1809 | 5.427
mt01arl030b |  | m³ |  | Arcilla expandida, suministrada en bolsas Big Bag. | 0.105 | 720694 | 75.673
mt08cem000p |  | kg |  | Cemento gris en bolsas. | 25 | 1187 | 29.675
mt08aaa010a |  | m³ |  | Agua. | 0.011 | 9276 | 102
mt16pea020b |  | m² |  | Panel rígido de poliestireno expandido, mecanizado lateral recto, de 20 mm de espesor, resistencia térmica 0,55 m²K/W, conductividad térmica 0,036 W/(mK), para junta de dilatación. | 0.01 | 14025 | 140
mt01arg005a |  | t |  | Arena de cantera, para mortero preparado en obra. | 0.033 | 106727 | 3.522
mt14lba010q |  | m² |  | Membrana prefabricada de betún modificado con elastómero SBS, de 4 mm de espesor, masa nominal 4,8 kg/m², con armadura de fieltro de poliéster no tejido de 160 g/m², acabado en una cara con fieltro de poliéster de 130 g/m², de superficie no protegida. | 1.1 | 114930 | 126.423
mt14lba010a |  | m² |  | Membrana prefabricada de betún modificado con elastómero SBS, de 2,5 mm de espesor, masa nominal 3 kg/m², con armadura de fieltro de fibra de vidrio de 60 g/m², de superficie no protegida. | 1.1 | 50256 | 55.282
mt14iea020c |  | kg |  | Emulsión asfáltica aniónica con cargas. | 0.3 | 34519 | 10.356
mt47aag010qa |  | t |  | Mezcla bituminosa discontinua en caliente, de tipo abierta (porcentaje de huecos > 12%), con agregado granítico de 8 mm de tamaño máximo, y betún asfáltico de penetración. | 0.184 | 961041 | 176.832
[5 empty] | Subtotal materiales: |  | 483.432
2 |  |  |  | Equipo y maquinaria
mq11ext030 |  | h |  | Extendedora asfáltica de cadenas, de 81 kW. | 0.007 | 1296980 | 9.079
mq02ron010a |  | h |  | Rodillo vibrante tándem autopropulsado, de 24,8 kW, de 2450 kg, ancho de trabajo 100 cm. | 0.003 | 317945 | 954
mq06hor010 |  | h |  | Hormigonera eléctrica con una capacidad de amasado de 160 l. | 0.082 | 19690 | 1.615
[5 empty] | Subtotal equipo y maquinaria: |  | 11.648
3 |  |  |  | Mano de obra
mo020 |  | h |  | Oficial de construcción. | 0.332 | 68611 | 22.779
mo113 |  | h |  | Ayudante de construcción. | 0.675 | 42327 | 28.571
mo029 |  | h |  | Oficial instalador de membranas impermeabilizantes. | 0.195 | 68611 | 13.379
mo067 |  | h |  | Medio oficial instalador de membranas impermeabilizantes. | 0.195 | 43989 | 8.578
[5 empty] | Subtotal mano de obra: |  | 73.307
4 |  |  |  | Herramientas
|  | % |  | Herramientas | 2 | 568.387 | 11.368
Coste de mantenimiento decenal: 153.055G en los primeros 10 años. |  |  |  |  | Costos directos (1+2+3+4): |  | 579.755