## Hoja 1
QRB020 | m | Borde lateral de cubierta con piezas cerámicas.
Borde lateral de cubierta con remates laterales cerámicos, color rojo, para tejas curvas, asentados con mortero de cemento, confeccionado en obra, dosaje 1:6. Incluso solapes.
Código |  |  | Unidad | Descripción | Cantidad | Precio unitario | Precio parcial
1 |  |  |  | Materiales
mt13tac012a |  |  | Ud | Remate lateral cerámico, color rojo, para tejas curvas. | 2.7 | 15803 | 42.668
mt08aaa010a |  |  | m³ | Agua. | 0.006 | 8835 | 53
mt01arg005a |  |  | t | Arena de cantera, para mortero preparado en obra. | 0.049 | 101654 | 4.981
mt08cem000p |  |  | kg | Cemento gris en bolsas. | 7.5 | 1131 | 8.483
[5 empty] | Subtotal materiales: |  | 56.185
2 |  |  |  | Equipo y maquinaria
mq06hor010 |  |  | h | Hormigonera. | 0.021 | 9984 | 210
[5 empty] | Subtotal equipo y maquinaria: |  | 210
3 |  |  |  | Mano de obra
mo020 |  |  | h | Oficial de construcción. | 0.206 | 51518 | 10.613
mo113 |  |  | h | Ayudante de construcción. | 0.309 | 31741 | 9.808
[5 empty] | Subtotal mano de obra: |  | 20.421
4 |  |  |  | Herramientas
|  |  | % | Herramientas | 2 | 76.816 | 1.536
Coste de mantenimiento decenal: 10.969G en los primeros 10 años. |  |  |  |  | Costos directos (1+2+3+4): |  | 78.352