## Hoja 1
QTA010 | m² |  | Cubierta inclinada de chapa perfilada de acero.
Cubierta inclinada de chapa perfilada de acero prelacado, de 0,6 mm de espesor, con una pendiente mayor del 10%.
Código |  | Unidad |  | Descripción | Cantidad | Precio unitario | Precio parcial
1 |  |  |  | Materiales
mt13ccp010a |  | m² |  | Chapa perfilada de acero prelacado, espesor 0,6 mm. | 1.1 | 30114 | 33.125
mt13ccg030d |  | Ud |  | Tornillo autorroscante de 6,5x70 mm de acero inoxidable, con arandela. | 3 | 2792 | 8.376
[5 empty] | Subtotal materiales: |  | 41.501
2 |  |  |  | Mano de obra
mo051 |  | h |  | Oficial montador de tinglados y galpones. | 0.169 | 35545 | 6.007
mo098 |  | h |  | Medio oficial montador de tinglados y galpones. | 0.169 | 28991 | 4.899
[5 empty] | Subtotal mano de obra: |  | 10.906
3 |  |  |  | Herramientas
|  | % |  | Herramientas | 2 | 52.407 | 1.048
Coste de mantenimiento decenal: 15.502G en los primeros 10 años. |  |  |  |  | Costos directos (1+2+3): |  | 53.455