## Hoja 1
QTE010 | m | Remates para cubiertas de paneles de acero.
Remate para cumbrera de cubierta de paneles de acero, mediante chapa plegada de acero, con acabado galvanizado, de 0,8 mm de espesor, 40 cm de desarrollo y 3 pliegues, con junta de estanqueidad.
Código |  |  | Unidad | Descripción | Cantidad | Precio unitario | Precio parcial
1 |  |  |  | Materiales
mt12www030cbn |  |  | m | Chapa plegada de acero, con acabado galvanizado, de 0,8 mm de espesor, 40 cm de desarrollo y 3 pliegues, para remate de cumbrera. | 1.07 | 32969 | 35.277
mt13ccg030b |  |  | Ud | Tornillo autorroscante de 6,5x130 mm de acero galvanizado, con arandela. | 6 | 1787 | 10.722
mt13ccg040 |  |  | m | Junta de estanqueidad para chapas perfiladas de acero. | 1 | 5025 | 5.025
[5 empty] | Subtotal materiales: |  | 51.024
2 |  |  |  | Mano de obra
mo051 |  |  | h | Oficial montador de tinglados y galpones. | 0.281 | 35545 | 9.988
mo098 |  |  | h | Medio oficial montador de tinglados y galpones. | 0.14 | 28991 | 4.059
[5 empty] | Subtotal mano de obra: |  | 14.047
3 |  |  |  | Herramientas
|  |  | % | Herramientas | 2 | 65.071 | 1.301
Coste de mantenimiento decenal: 19.248G en los primeros 10 años. |  |  |  |  | Costos directos (1+2+3): |  | 66.372