## Hoja 1
QTF030 | m² |  | Cubierta inclinada de placas.
Cubierta inclinada de placas asfálticas 10 ondas de perfil ondulado y color negro, fijadas mecánicamente, con una pendiente mayor del 10%.
Código |  | Unidad |  | Descripción | Cantidad | Precio unitario | Precio parcial
1 |  |  |  | Materiales
mt13lpo010g |  | m² |  | Placa asfáltica 10 ondas de perfil ondulado y color negro, a base de fibras minerales y vegetales saturadas con una emulsión bituminosa a altas temperaturas. | 1.2 | 47391 | 56.869
mt13lpo040a |  | m |  | Pieza de cumbrera, color negro, para cubiertas de placas. | 0.1 | 34988 | 3.499
mt13lpo020a |  | m |  | Pieza de remate perimetral para cubiertas de placas. | 0.1 | 28732 | 2.873
mt13lpo070a |  | Ud |  | Aireador de 86x47 cm, para cubiertas de placas. | 0.02 | 452516 | 9.05
mt13blw120 |  | Ud |  | Tornillo autotaladrante para fijación de placas. | 2 | 2513 | 5.026
[5 empty] | Subtotal materiales: |  | 77.317
2 |  |  |  | Mano de obra
mo051 |  | h |  | Oficial montador de tinglados y galpones. | 0.101 | 35545 | 3.59
mo098 |  | h |  | Medio oficial montador de tinglados y galpones. | 0.101 | 28991 | 2.928
[5 empty] | Subtotal mano de obra: |  | 6.518
3 |  |  |  | Herramientas
|  | % |  | Herramientas | 2 | 83.835 | 1.677
Coste de mantenimiento decenal: 24.798G en los primeros 10 años. |  |  |  |  | Costos directos (1+2+3): |  | 85.512