## Hoja 1
QTT020 | m² |  | Cubierta inclinada de tejas cerámicas sobre espacio no habitable.
Cubierta inclinada de tejas cerámicas, sobre espacio no habitable, con una pendiente media del 30%, compuesta de: formación de pendientes: tejuelón cerámico hueco machihembrado, para revestir, 50x20x3 cm, con una capa de regularización de mortero de cemento, confeccionado en obra, dosaje 1:6, de 3 cm de espesor, sobre tabiques aligerados de 100 cm de altura media; impermeabilización: placa bajo teja, cobertura: teja cerámica curva, color rojo, 40x19x16 cm, recibida con mortero de cemento, confeccionado en obra, dosaje 1:8.
Código |  | Unidad |  | Descripción | Cantidad | Precio unitario | Precio parcial
1 |  |  |  | Materiales
mt04lvc010c |  | Ud |  | Ladrillo cerámico hueco doble, para revestir, 24x11,5x9 cm, densidad 780 kg/m³. | 42.146 | 729 | 30.724
mt08aaa010a |  | m³ |  | Agua. | 0.018 | 8212 | 148
mt01arg005a |  | t |  | Arena de cantera, para mortero preparado en obra. | 0.126 | 94349 | 11.888
mt08cem000p |  | kg |  | Cemento gris en bolsas. | 17.25 | 1051 | 18.13
mt04lvg020a |  | Ud |  | Tejuelón cerámico hueco machihembrado, para revestir, 50x20x3 cm. | 10 | 2186 | 21.86
mt13lpo010h |  | m² |  | Placa asfáltica 10 ondas de perfil ondulado y color rojo, a base de fibras minerales y vegetales saturadas con una emulsión bituminosa a altas temperaturas. | 1.25 | 39724 | 49.655
mt13lpo035a |  | Ud |  | Clavo, para fijación de placa bajo teja. | 3 | 475 | 1.425
mt13tac010a |  | Ud |  | Teja cerámica curva, color rojo, 40x19x16 cm. | 32.1 | 1406 | 45.133
[5 empty] | Subtotal materiales: |  | 178.963
2 |  |  |  | Equipo y maquinaria
mq06hor010 |  | h |  | Hormigonera. | 0.053 | 7895 | 418
[5 empty] | Subtotal equipo y maquinaria: |  | 418
3 |  |  |  | Mano de obra
mo020 |  | h |  | Oficial de construcción. | 0.659 | 38914 | 25.644
mo113 |  | h |  | Ayudante de construcción. | 0.329 | 23803 | 7.831
mo011 |  | h |  | Oficial montador. | 1.75 | 40067 | 70.117
mo080 |  | h |  | Medio oficial montador. | 2.081 | 24809 | 51.627
[5 empty] | Subtotal mano de obra: |  | 155.219
4 |  |  |  | Herramientas
|  | % |  | Herramientas | 2 | 334.6 | 6.692
Coste de mantenimiento decenal: 112.626G en los primeros 10 años. |  |  |  |  | Costos directos (1+2+3+4): |  | 341.292