## Hoja 1
QTT210 | m² |  | Cubierta inclinada de tejas.
Cubierta inclinada con una pendiente media del 30%. FORMACIÓN DE PENDIENTES: tejuelón cerámico hueco machihembrado, para revestir, 100x30x3,5 cm, con las testas rectas, con una capa de regularización de mortero de cemento, confeccionado en obra, dosaje 1:6, de 3 cm de espesor y acabado fratasado y relleno de las juntas entre las piezas de dos tramos contiguos con el mismo mortero, sobre tabiques aligerados de ladrillo cerámico hueco de 24x11,5x9 cm asentado con mortero de cemento, confeccionado en obra, dosaje 1:6, rematados superiormente con fajas fajas fajas fajas fajas maestras de mortero de cemento, confeccionado en obra, dosaje 1:6, todo ello sobre losa de hormigón; COBERTURA: tejas cerámicas curvas, acabado con engobe color rojo, 40,8x15x11,6 cm, recibidas con mortero de cemento, confeccionado en obra, dosaje 1:8. Incluso, resolución de puntos singulares y piezas especiales de la cobertura. El precio no incluye la losa de hormigón.
Código |  | Unidad |  | Descripción | Cantidad | Precio unitario | Precio parcial
1 |  |  |  | Materiales
mt04lvc010c |  | Ud |  | Ladrillo cerámico hueco doble, para revestir, 24x11,5x9 cm, densidad 780 kg/m³. | 22.989 | 1798 | 41.334
mt08aaa010a |  | m³ |  | Agua. | 0.024 | 9226 | 221
mt01arg005a |  | t |  | Arena de cantera, para mortero preparado en obra. | 0.178 | 106133 | 18.892
mt08cem000p |  | kg |  | Cemento gris en bolsas. | 23.25 | 1181 | 27.458
mt04lvg020e |  | Ud |  | Tejuelón cerámico hueco machihembrado, para revestir, 100x30x3,5 cm, con las testas rectas. | 3.633 | 2766 | 10.049
mt13tac050a |  | Ud |  | Teja cerámica curva, acabado con engobe color rojo, 40,8x15x11,6 cm. | 36.921 | 5570 | 205.65
mt13tac051a |  | Ud |  | Caballete cerámico, acabado con engobe color rojo, 44x28,5x10,5 cm, para tejas curvas. | 0.32 | 70939 | 22.7
mt13tac055a |  | Ud |  | Teja cerámica de ventilación, acabado con engobe color rojo, 40,8x15x6,3 cm, para tejas curvas. | 0.1 | 289022 | 28.902
mt13tac100 |  | kg |  | Pigmento para mortero. | 0.027 | 37860 | 1.022
[5 empty] | Subtotal materiales: |  | 356.228
2 |  |  |  | Equipo y maquinaria
mq06hor010 |  | h |  | Hormigonera eléctrica con una capacidad de amasado de 160 l. | 0.074 | 19436 | 1.438
[5 empty] | Subtotal equipo y maquinaria: |  | 1.438
3 |  |  |  | Mano de obra
mo020 |  | h |  | Oficial de construcción. | 1.795 | 66739 | 119.797
mo113 |  | h |  | Ayudante de construcción. | 2.756 | 41173 | 113.472
[5 empty] | Subtotal mano de obra: |  | 233.269
4 |  |  |  | Herramientas
|  | % |  | Herramientas | 10 | 590.935 | 59.094
Coste de mantenimiento decenal: 214.510G en los primeros 10 años. |  |  |  |  | Costos directos (1+2+3+4): |  | 650.029