## Hoja 1
QTT220 | m² |  | Cubierta inclinada de pizarra.
Cubierta inclinada con una pendiente media del 60%. FORMACIÓN DE PENDIENTES: tejuelón cerámico hueco machihembrado, para revestir, 100x30x3,5 cm, con las testas rectas, con una capa de regularización de mortero de cemento, confeccionado en obra, dosaje 1:6, de 3 cm de espesor y acabado fratasado y relleno de las juntas entre las piezas de dos tramos contiguos con el mismo mortero, sobre tabiques aligerados de ladrillo cerámico hueco de 24x11,5x9 cm asentado con mortero de cemento, confeccionado en obra, dosaje 1:6, rematados superiormente con fajas fajas fajas fajas fajas maestras de mortero de cemento, confeccionado en obra, dosaje 1:6, todo ello sobre losa de hormigón; IMPERMEABILIZACIÓN: tipo monocapa adherida, formada por membrana prefabricada de betún modificado con elastómero SBS, de 2,5 mm de espesor, con armadura de fieltro de poliéster no tejido de 160 g/m², de superficie no protegida, totalmente adherida al soporte con soplete previa imprimación con emulsión asfáltica aniónica con cargas; COBERTURA: pizarra para techar en piezas rectangulares, 32x22 cm, de segunda calidad, grueso 3 a 4 mm, colocadas formando tres espesores (cubierta terciada), y fijadas sobre rastreles de madera de pino de 42x27 mm. Incluso, resolución de puntos singulares y piezas especiales de la cobertura. El precio no incluye la losa de hormigón.
Código |  | Unidad |  | Descripción | Cantidad | Precio unitario | Precio parcial
1 |  |  |  | Materiales
mt04lvc010c |  | Ud |  | Ladrillo cerámico hueco doble, para revestir, 24x11,5x9 cm, densidad 780 kg/m³. | 41.155 | 1809 | 74.449
mt08aaa010a |  | m³ |  | Agua. | 0.012 | 9276 | 111
mt01arg005a |  | t |  | Arena de cantera, para mortero preparado en obra. | 0.073 | 106727 | 7.791
mt08cem000p |  | kg |  | Cemento gris en bolsas. | 11.25 | 1187 | 13.354
mt04lvg020e |  | Ud |  | Tejuelón cerámico hueco machihembrado, para revestir, 100x30x3,5 cm, con las testas rectas. | 3.633 | 10624 | 38.597
mt14iea020c |  | kg |  | Emulsión asfáltica aniónica con cargas. | 0.3 | 34519 | 10.356
mt14lba010c |  | m² |  | Membrana prefabricada de betún modificado con elastómero SBS, de 2,5 mm de espesor, masa nominal 3 kg/m², con armadura de fieltro de poliéster no tejido de 160 g/m², de superficie no protegida. | 1.1 | 57972 | 63.769
mt13blw010b |  | m |  | Rastrel de 42x27 mm de sección, de madera de pino pinaster (Pinus pinaster), tratada en autoclave, con clase de uso 2, acabado cepillado, con humedad inferior al 20%. | 6.81 | 3424 | 23.317
mt13eag023 |  | Ud |  | Clavo de acero para fijación de elementos de madera a soporte de hormigón o mortero. | 10.62 | 444 | 4.715
mt13piz100d |  | m² |  | Pizarra para techar en piezas rectangulares, 32x22 cm, de segunda calidad, grueso 3 a 4 mm. | 1.09 | 49583 | 54.045
mt13piz050 |  | kg |  | Elementos de sujeción de acero inoxidable (clavos, ganchos, puntas, etc.). | 0.46 | 21684 | 9.975
mt13piz051 |  | Ud |  | Pieza de ventilación de chapa galvanizada. | 0.05 | 40008 | 2
mt13piz053b |  | m² |  | Lámina de zinc natural de 0,65 mm de espesor, en bobina. | 0.192 | 74945 | 14.389
[5 empty] | Subtotal materiales: |  | 316.868
2 |  |  |  | Equipo y maquinaria
mq06hor010 |  | h |  | Hormigonera eléctrica con una capacidad de amasado de 160 l. | 0.037 | 19690 | 729
[5 empty] | Subtotal equipo y maquinaria: |  | 729
3 |  |  |  | Mano de obra
mo020 |  | h |  | Oficial de construcción. | 0.966 | 68611 | 66.278
mo077 |  | h |  | Medio oficial de construcción. | 1.378 | 43989 | 60.617
mo029 |  | h |  | Oficial instalador de membranas impermeabilizantes. | 0.354 | 68611 | 24.288
mo067 |  | h |  | Medio oficial instalador de membranas impermeabilizantes. | 0.354 | 43989 | 15.572
mo036 |  | h |  | Oficial techador en pizarra. | 0.492 | 68611 | 33.756
mo074 |  | h |  | Medio oficial techador en pizarra. | 0.492 | 43989 | 21.643
[5 empty] | Subtotal mano de obra: |  | 222.154
4 |  |  |  | Herramientas
|  | % |  | Herramientas | 10 | 539.751 | 53.975
Coste de mantenimiento decenal: 207.804G en los primeros 10 años. |  |  |  |  | Costos directos (1+2+3+4): |  | 593.726