## Hoja 1
QTX025 | m² |  | Sistema Onducober "ONDULINE" de placas asfálticas, para cubierta inclinada.
Sistema Onducober "ONDULINE" de placas asfálticas Onducober 95 (10 ondas) "ONDULINE", de perfil ondulado y color negro.
Código |  | Unidad |  | Descripción | Cantidad | Precio unitario | Precio parcial
1 |  |  |  | Materiales
mt13lpo010m |  | m² |  | Placa asfáltica Onducober 95 (10 ondas) "ONDULINE", de perfil ondulado y color negro, a base de fibras minerales y vegetales saturadas con una emulsión bituminosa a altas temperaturas. | 1.15 | 48857 | 56.186
mt13lpo032a |  | Ud |  | Clavo, Cabeza de PVC "ONDULINE", para fijación sobre soporte de madera. | 6 | 274 | 1.644
mt13lpo040g |  | m |  | Pieza de cumbrera, Onducober "ONDULINE", color negro, para cubiertas de placas. | 0.2 | 36070 | 7.214
mt13lpo020b |  | m |  | Pieza de remate perimetral Onducober "ONDULINE", para cubiertas de placas. | 0.05 | 29621 | 1.481
mt13lpo060a |  | m |  | Pieza de remate de alero Tapaondas "ONDULINE". | 0.4 | 19598 | 7.839
[5 empty] | Subtotal materiales: |  | 74.364
2 |  |  |  | Mano de obra
mo020 |  | h |  | Oficial de construcción. | 0.337 | 34388 | 11.589
mo113 |  | h |  | Ayudante de construcción. | 0.337 | 27754 | 9.353
[5 empty] | Subtotal mano de obra: |  | 20.942
3 |  |  |  | Herramientas
|  | % |  | Herramientas | 2 | 95.306 | 1.906
Coste de mantenimiento decenal: 16.526G en los primeros 10 años. |  |  |  |  | Costos directos (1+2+3): |  | 97.212