## Hoja 1
QUA010 | m² |  | Cobertura de placas asfálticas.
Cobertura de placas asfálticas 10 ondas, de perfil ondulado y color negro, a base de fibras minerales y vegetales saturadas con una emulsión bituminosa a altas temperaturas, colocadas con un superposición de la placa superior de 250 mm y un superposición lateral de una onda y fijadas mecánicamente sobre entramado ligero metálico, en cubierta inclinada, con una pendiente del 10% al 15%. Incluso accesorios de fijación de las placas. El precio no incluye la superficie soporte ni los puntos singulares y las piezas especiales de la cobertura.
Código |  | Unidad |  | Descripción | Cantidad | Precio unitario | Precio parcial
1 |  |  |  | Materiales
mt13lpo010e |  | m² |  | Placa asfáltica 10 ondas, de perfil ondulado y color negro, a base de fibras minerales y vegetales saturadas con una emulsión bituminosa a altas temperaturas. | 1.08 | 52523 | 56.725
mt13lpo052c |  | Ud |  | Tornillo autorroscante, para la fijación sobre soporte metálico. | 6 | 648 | 3.888
[5 empty] | Subtotal materiales: |  | 60.613
2 |  |  |  | Mano de obra
mo051 |  | h |  | Oficial montador de tinglados y galpones. | 0.103 | 70502 | 7.262
mo098 |  | h |  | Medio oficial montador de tinglados y galpones. | 0.103 | 43989 | 4.531
[5 empty] | Subtotal mano de obra: |  | 11.793
3 |  |  |  | Herramientas
|  | % |  | Herramientas | 2 | 72.406 | 1.448
Coste de mantenimiento decenal: 21.418G en los primeros 10 años. |  |  |  |  | Costos directos (1+2+3): |  | 73.854