## Hoja 1
QUC010 | m² |  | Cobertura de placas de fibrocemento sin amianto.
Cobertura de placas onduladas de fibrocemento sin amianto de 3000 mm de longitud, 1100 mm de ancho y 6 mm de espesor, color arcilla; Euroclase A1 de reacción al fuego, para cubierta inclinada, con una pendiente mayor del 10%, colocadas con un superposición de la placa superior de 150 mm y fijadas mecánicamente a cualquier tipo de correa estructural. Incluso accesorios de fijación de las placas y burlete de sellado autoadhesivo para la estanqueidad del superposición de placas. El precio no incluye la superficie soporte ni los puntos singulares y las piezas especiales de la cobertura.
Código |  | Unidad |  | Descripción | Cantidad | Precio unitario | Precio parcial
1 |  |  |  | Materiales
mt13eur010a |  | Ud |  | Placa ondulada de fibrocemento sin amianto, de 3000 mm de longitud, 1100 mm de ancho y 6 mm de espesor, color arcilla; Euroclase A1 de reacción al fuego. | 0.351 | 277576 | 97.429
mt13eur110a |  | m |  | Burlete autoadhesivo, para el sellado de estanqueidad de los solapes entre placas onduladas de fibrocemento sin amianto. | 1.1 | 4040 | 4.444
mt13eur100a |  | Ud |  | Kit de accesorios de fijación, para placas onduladas de fibrocemento sin amianto. | 1 | 62738 | 62.738
[5 empty] | Subtotal materiales: |  | 164.611
2 |  |  |  | Mano de obra
mo051 |  | h |  | Oficial montador de tinglados y galpones. | 0.172 | 68579 | 11.796
mo098 |  | h |  | Medio oficial montador de tinglados y galpones. | 0.126 | 42789 | 5.391
[5 empty] | Subtotal mano de obra: |  | 17.187
3 |  |  |  | Herramientas
|  | % |  | Herramientas | 2 | 181.798 | 3.636
Coste de mantenimiento decenal: 31.524G en los primeros 10 años. |  |  |  |  | Costos directos (1+2+3): |  | 185.434