## Hoja 1
QUC011 | m |  | Punto singular para cubierta inclinada de fibrocemento sin amianto.
Limatesa para cubierta inclinada con una pendiente mayor del 10%, con piezas de caballete liso con ángulo de 126°, de 300 mm de ancho de ala y 1200 mm de longitud, color arcilla, para cubierta de fibrocemento sin amianto, con accesorios de fijación, colocadas sobre las placas, con un superposición mínimo de 10 cm. Incluso accesorios de fijación de las piezas a las placas.
Código |  | Unidad |  | Descripción | Cantidad | Precio unitario | Precio parcial
1 |  |  |  | Materiales
mt13eur020q |  | Ud |  | Caballete liso con ángulo de 126°, de 300 mm de ancho de ala y 1200 mm de longitud, color arcilla, para cubierta de fibrocemento sin amianto, con accesorios de fijación. | 0.909 | 140532 | 127.744
[5 empty] | Subtotal materiales: |  | 127.744
2 |  |  |  | Mano de obra
mo051 |  | h |  | Oficial montador de tinglados y galpones. | 0.206 | 68579 | 14.127
mo098 |  | h |  | Medio oficial montador de tinglados y galpones. | 0.069 | 42789 | 2.952
[5 empty] | Subtotal mano de obra: |  | 17.079
3 |  |  |  | Herramientas
|  | % |  | Herramientas | 2 | 144.823 | 2.896
Coste de mantenimiento decenal: 54.656G en los primeros 10 años. |  |  |  |  | Costos directos (1+2+3): |  | 147.719