## Hoja 1
QUC020 | m² |  | Cobertura de paneles de fibrocemento sin amianto, con aislamiento incorporado.
Cobertura de paneles, formados por placa ondulada de fibrocemento sin amianto, color arcilla, en la cara exterior, núcleo aislante de espuma de poliuretano y acabado interior con lámina de poliéster reforzado con fibra de vidrio, color blanco; de 2500 mm de longitud, 1100 mm de ancho y 54 mm de espesor, para cubierta inclinada, con una pendiente mayor del 10%, colocados con un superposición del panel superior de 150 mm y fijados mecánicamente a cualquier tipo de correa estructural. Incluso accesorios de fijación de los paneles. El precio no incluye la superficie soporte ni los puntos singulares y las piezas especiales de la cobertura.
Código |  | Unidad |  | Descripción | Cantidad | Precio unitario | Precio parcial
1 |  |  |  | Materiales
mt13eur015a |  | Ud |  | Panel, formado por placa ondulada de fibrocemento sin amianto, color arcilla, en la cara exterior, núcleo aislante de espuma de poliuretano y acabado interior con lámina de poliéster reforzado con fibra de vidrio, color blanco; de 2500 mm de longitud, 1100 mm de ancho y 54 mm de espesor. | 0.319 | 576146 | 183.791
mt13eur016a |  | Ud |  | Panel especial para cumbrera, formado por placa ondulada de fibrocemento sin amianto, color arcilla, en la cara exterior, núcleo aislante de espuma de poliuretano y acabado interior con lámina de poliéster reforzado con fibra de vidrio, color blanco; de 2500 mm de longitud, 1100 mm de ancho y 54 mm de espesor, para cubierta de fibrocemento sin amianto. | 0.043 | 642066 | 27.609
mt13eur017a |  | Ud |  | Panel especial para alero, formado por placa ondulada de fibrocemento sin amianto, color arcilla, en la cara exterior, núcleo aislante de espuma de poliuretano y acabado interior con lámina de poliéster reforzado con fibra de vidrio, color blanco; de 2500 mm de longitud, 1100 mm de ancho y 54 mm de espesor, para cubierta de fibrocemento sin amianto. | 0.043 | 642066 | 27.609
mt13eur018a |  | Ud |  | Panel translúcido, formado por una placa exterior de policarbonato celular, de 4 mm de espesor, armazón de policarbonato celular y acabado interior con lámina de poliéster reforzado con fibra de vidrio, color blanco; de 2500 mm de longitud, 1100 mm de ancho y 54 mm de espesor, para iluminación natural de cubierta de fibrocemento sin amianto. | 0.021 | 612075 | 12.854
mt13eur100b |  | Ud |  | Kit de accesorios de fijación, para paneles de fibrocemento sin amianto. | 1 | 62738 | 62.738
[5 empty] | Subtotal materiales: |  | 314.601
2 |  |  |  | Mano de obra
mo051 |  | h |  | Oficial montador de tinglados y galpones. | 0.183 | 68579 | 12.55
mo098 |  | h |  | Medio oficial montador de tinglados y galpones. | 0.074 | 42789 | 3.166
[5 empty] | Subtotal mano de obra: |  | 15.716
3 |  |  |  | Herramientas
|  | % |  | Herramientas | 2 | 330.317 | 6.606
Coste de mantenimiento decenal: 57.277G en los primeros 10 años. |  |  |  |  | Costos directos (1+2+3): |  | 336.923