## Hoja 1
RBC020 | m² |  | Capa decorativa de mortero de cemento.
Revestimiento decorativo en fachadas y paramentos interiores, con mortero industrial para revoque fino en capa fina, tipo resistencia a compresión mayor o igual a 6 N/mm², de 5 mm de espesor, color blanco, acabado liso, para la realización de la capa de acabado en revestimientos continuos bicapa.
Código |  | Unidad |  | Descripción | Cantidad | Precio unitario | Precio parcial
1 |  |  |  | Materiales
mt28moc020b |  | kg |  | Mortero industrial para revoque fino en capa fina, tipo resistencia a compresión mayor o igual a 6 N/mm², de 5 mm de espesor, color blanco, acabado liso, compuesto de cemento blanco, polvo de mármol y aditivos orgánicos e inorgánicos, suministrado en bolsas. | 9 | 1449 | 13.041
mt27wav020a |  | m |  | Cinta adhesiva de pintor. | 1 | 772 | 772
[5 empty] | Subtotal materiales: |  | 13.813
2 |  |  |  | Mano de obra
mo039 |  | h |  | Oficial revocador. | 0.338 | 27061 | 9.147
mo111 |  | h |  | Ayudante especializado revocador. | 0.338 | 17059 | 5.766
[5 empty] | Subtotal mano de obra: |  | 14.913
3 |  |  |  | Herramientas
|  | % |  | Herramientas | 4 | 28.726 | 1.149
Coste de mantenimiento decenal: 1.494G en los primeros 10 años. |  |  |  |  | Costos directos (1+2+3): |  | 29.875