## Hoja 1
RBC040 | m² |  | Capa decorativa de mortero de cemento fotocatalítico.
Revestimiento decorativo en fachadas y paramentos interiores, con mortero industrial resistencia a compresión mayor o igual a 6 N/mm², absorción de agua por capilaridad menor de 0,2 kg/m² min½, color blanco, a base de cemento fotocatalítico, descontaminante y autolimpiable, para la realización de la capa de acabado en revestimientos continuos bicapa.
Código |  | Unidad |  | Descripción | Cantidad | Precio unitario | Precio parcial
1 |  |  |  | Materiales
mt28mop211h |  | kg |  | Mortero industrial resistencia a compresión mayor o igual a 6 N/mm², absorción de agua por capilaridad menor de 0,2 kg/m² min½, color blanco, compuesto por cemento fotocatalítico, descontaminante y autolimpiable, polvo de mármol y aditivos orgánicos e inorgánicos. | 24 | 5010 | 120.24
mt27wav020a |  | m |  | Cinta adhesiva de pintor. | 1 | 772 | 772
[5 empty] | Subtotal materiales: |  | 121.012
2 |  |  |  | Mano de obra
mo039 |  | h |  | Oficial revocador. | 0.169 | 27061 | 4.573
mo111 |  | h |  | Ayudante especializado revocador. | 0.169 | 17059 | 2.883
[5 empty] | Subtotal mano de obra: |  | 7.456
3 |  |  |  | Herramientas
|  | % |  | Herramientas | 4 | 128.468 | 5.139
Coste de mantenimiento decenal: 6.680G en los primeros 10 años. |  |  |  |  | Costos directos (1+2+3): |  | 133.607