## Hoja 1
RCP012 | m² |  | Chapado con piezas irregulares de piedra natural.
Chapado de paramentos de hasta 3 m de altura, con piezas irregulares de pizarra, de entre 1 y 2 cm de espesor, recibidas con mortero bastardo de cal y cemento blanco BL-II/A-L 42,5 R, M-5.
Código |  | Unidad |  | Descripción | Cantidad | Precio unitario | Precio parcial
1 |  |  |  | Materiales
mt19cir010a |  | m² |  | Piezas irregulares de pizarra, de entre 1 y 2 cm de espesor, acabado natural. | 1 | 119659 | 119.659
mt09mor030b |  | m³ |  | Mortero bastardo de cal y cemento blanco BL-II/A-L 42,5 R, tipo M-5, confeccionado en obra con 250 kg/m³ de cemento y una proporción en volumen 1:1:7. | 0.03 | 728601 | 21.858
[5 empty] | Subtotal materiales: |  | 141.517
2 |  |  |  | Mano de obra
mo022 |  | h |  | Oficial colocador de revestimientos de piedra. | 1.396 | 38914 | 54.324
mo060 |  | h |  | Medio oficial colocador de revestimientos de piedra. | 1.396 | 24809 | 34.633
[5 empty] | Subtotal mano de obra: |  | 88.957
3 |  |  |  | Herramientas
|  | % |  | Herramientas | 2 | 230.474 | 4.609
Coste de mantenimiento decenal: 54.069G en los primeros 10 años. |  |  |  |  | Costos directos (1+2+3): |  | 235.083