## Hoja 1
RDM010 | m² | Revestimiento mural con tablero de madera.
Revestimiento con tablero de fibras de madera y resinas sintéticas de densidad media (MDF), ignífugo, Euroclase B-s2, d0 de reacción al fuego, recubierto por ambas caras con papel melamínico, acabado a elegir de 16 mm de espesor, adherido al paramento vertical mediante adhesivo de caucho.
Código |  | Unidad | Descripción | Cantidad | Precio unitario | Precio parcial
1 |  |  | Materiales
mt29tma140 |  | kg | Adhesivo de caucho sintético, de aplicación a dos caras, para revestimientos decorativos de madera. | 0.1 | 22940 | 2294
mt29tmf016aa1a |  | m² | Tablero de fibras de madera y resinas sintéticas de densidad media (MDF), ignífugo, Euroclase B-s2, d0 de reacción al fuego, recubierto por ambas caras con papel melamínico, acabado a elegir de 16 mm de espesor. | 1.05 | 107186 | 112545
|  |  |  | Subtotal materiales: |  | 114839
2 |  |  | Mano de obra
mo017 |  | h | Oficial carpintero. | 0.338 | 27555 | 9314
mo058 |  | h | Medio oficial carpintero. | 0.338 | 17245 | 5829
|  |  |  | Subtotal mano de obra: |  | 15143
3 |  |  | Herramientas
|  | % | Herramientas | 2 | 129982 | 2600
Coste de mantenimiento decenal: 92.807G en los primeros 10 años. |  |  |  | Costos directos (1+2+3): |  | 132582