## Hoja 1
REC020 | m |  | Revestimiento de peldaño de mosaico granítico.
Revestimiento de peldaño recto de escalera de 100 cm de ancho mediante forrado con peldaño prefabricado de mosaico granítico, en "L", para interiores, uso normal, micrograno (menor o igual a 6 mm), color Marfil, zanquín de mosaico granítico de una pieza a montacaballo, asentado con mortero de cemento 1:6, con arena de miga.
Código |  | Unidad |  | Descripción | Cantidad | Precio unitario | Precio parcial
1 |  |  |  | Materiales
mt09mor010c |  | m³ |  | Mortero de cemento CEM II/B-P 32,5 N tipo M-5, confeccionado en obra con 250 kg/m³ de cemento y una proporción en volumen 1/6. | 0.01 | 593570 | 5936
mt18ppt010fa |  | Ud |  | Peldaño prefabricado de mosaico granítico, en "L", para interiores, uso normal, micrograno (menor o igual a 6 mm), color Marfil, longitud hasta 110 cm, con profundidad de huella de 23-32 cm y altura de contrahuella de 13-20 cm, pulido en fábrica. | 1 | 317793 | 317793
mt18zpt010m |  | m |  | Zanquín de mosaico granítico micrograno (menor o igual a 6 mm), para interiores, color Marfil, de una pieza a montacaballo, para peldaño en "L". | 0.4 | 180029 | 72012
[5 empty] | Subtotal materiales: |  | 395741
2 |  |  |  | Mano de obra
mo023 |  | h |  | Oficial pisero. | 0.252 | 68611 | 17290
mo061 |  | h |  | Medio oficial pisero. | 0.252 | 43989 | 11085
[5 empty] | Subtotal mano de obra: |  | 28375
3 |  |  |  | Herramientas
|  | % |  | Herramientas | 2 | 424116 | 8482
Coste de mantenimiento decenal: 47.586G en los primeros 10 años. |  |  |  |  | Costos directos (1+2+3): |  | 432598